## Смета по МТСН 81-98
Smeta.ru (495) 974-1589
Форма № 1
"СОГЛАСОВАНО" |  |  |  |  | "УТВЕРЖДАЮ"
0 |  | 0 |  |  | 0 |  |  | 0
|  | 0 |  |  |  |  | 0
"_____"________________200___ г. |  |  |  |  | "_____"________________200___ г.
(Наименование стройки)
ЛОКАЛЬНАЯ СМЕТА №
(локальный сметный расчет)
Новая локальная смета
на | Лицей № 1571 ФАСАД
(наименование работ и затрат, наименование объекта)
Составлен(а) в уровне текущих (прогнозных) цен на |  |  | 2011-01-01 | 2011 | г.
[5 empty] | Цена | Коэффициенты |  |  |  | Справочно | [9 empty] | -1
№ | Шифр |  | Единица | Кол-во | на ед. |  | зимних |  | ВСЕГО | ЗТР, всего
п/п | расценки | Наименование работ и затрат | изме- | единиц | изм. | попра- | удоро- | перес- | затрат, | чел.-час
| и коды |  | рения |  | руб. | вочные | жаний | чета | руб. | Ст-ть ед.
| ресурсов | [8 empty] | с начислен.
1 | 2 | 3 | 4 | 5 | 6 | 7 | 8 | 9 | 10 | 11
1 | 6.62-28-7 | ОЧИСТКА ВРУЧНУЮ ФАСАДОВ ПРОСТЫХ ОТ МАСЛЯНОЙ, ПЕРХЛОРВИНИЛОВОЙ ОКРАСКИ С ЭЛЕКТРОЛЮЛЕК | 100 м2 | 14.83 | [15 empty] | 1
|  | ЗП |  |  | 315.8 | 0 | 1.047 | 11.65 | 57124.96
|  | ЭМ |  |  | 212.51 | 0 | 1.047 | 4.17 | 13759.52
|  | в т.ч. ЗПМ |  |  | 18.92 | 0 | 1.047 | 11.65 | (3,422)
|  | НР от ЗП | % | 91 |  |  |  |  | 51983.71
|  | СП от ЗП | % | 45 |  |  |  |  | 25706.23
|  | НР и СП от ЗПМ | % | 178 |  |  |  |  | 6091.93
|  | ЗТР | чел-ч | 30.9 |  | 0 | 1.047 |  |  | 479.78
[8 empty] | 154666.35 |  | 10429.29 | 16758.7988 | 0 | 0 | 0 |  | 154666.3454 | 0 | 0 | 0
2 | 6.62-38-3 | ПОДГОТОВКА ПОВЕРХНОСТИ РАНЕЕ ОКРАШЕННЫХ ФАСАДОВ ПОД ОКРАСКУ "АКРИАЛ", ОГРУНТОВКА ФАСАДОВ ПРОСТЫХ С ЛЮЛЕК | 100 м2 | 14.83 | [15 empty] | 2
|  | ЗП |  |  | 78.54 | 0 | 1.025 | 11.65 | 13908.55
|  | ЭМ |  |  | 130.14 | 0 | 1.025 | 4.32 | 8545.93
|  | в т.ч. ЗПМ |  |  | 14.27 | 0 | 1.025 | 11.65 | (2,527)
2,1 | 1.1-1-164 | ГРУНТОВКА "АКРИАЛ" | т | 0.23876 | 30565.95 | 0 | 1 | 1.81 | 13209.41 |  | 0 | 0 | 0 | 0 |  | 13209.41 | 0 | 0 | 0 | 3
|  | НР от ЗП | % | 91 |  |  |  |  | 12656.78
|  | СП от ЗП | % | 45 |  |  |  |  | 6258.85
|  | НР и СП от ЗПМ | % | 178 |  |  |  |  | 4498.17
|  | ЗТР | чел-ч | 6.6 |  | 0 | 1.025 |  |  | 100.32
[8 empty] | 59077.69 |  | 3983.66 | 5509.635 | 0 | 0 | 0 |  | 45868.2768 | 0 | 0 | 0
3 | 6.62-38-9 | ПОДГОТОВКА ПОВЕРХНОСТИ РАНЕЕ ОКРАШЕННЫХ ФАСАДОВ ПОД ОКРАСКУ КРАСКАМИ "АКРИАЛ", ШПАТЛЕВКА ФАСАДОВ ПРОСТЫХ С ЛЮЛЕК | 100 м2 | 14.83 | [15 empty] | 4
|  | ЗП |  |  | 442.73 | 0 | 1.025 | 11.65 | 78402.5
|  | ЭМ |  |  | 248.99 | 0 | 1.025 | 4.17 | 15782.76
|  | в т.ч. ЗПМ |  |  | 22.53 | 0 | 1.025 | 11.65 | (3,990)
|  | МР |  |  | 0.46 | 0 | 1 | 4.09 | 27.9
3,1 | 1.1-1-1483 | ШПАТЛЕВКА МОДИФИЦИРОВАННАЯ | т | 0.7415 | 6976.8 | 0 | 1 | 3.65 | 18882.53 |  | 0 | 0 | 0 | 0 |  | 18882.53 | 0 | 0 | 0 | 5
|  | НР от ЗП | % | 91 |  |  |  |  | 71346.28
|  | СП от ЗП | % | 45 |  |  |  |  | 35281.13
|  | НР и СП от ЗПМ | % | 178 |  |  |  |  | 7101.86
|  | ЗТР | чел-ч | 39.6 |  | 0 | 1.025 |  |  | 601.95
[8 empty] | 226824.96 |  | 15295.01 | 22157.7302 | 0 | 0 | 0 |  | 207942.4318 | 0 | 0 | 0
4 | 6.62-37-6 | ОКРАСКА КРАСКАМИ ПО ПОДГОТОВЛЕННОЙ ПОВЕРХНОСТИ ФАСАДОВ ПРОСТЫХ ЗА 2 РАЗА С ЛЮЛЕК | 100 м2 | 14.83 | [15 empty] | 6
|  | ЗП |  |  | 292.78 | 0 | 1.025 | 11.65 | 51848.04
|  | ЭМ |  |  | 461.08 | 0 | 1.025 | 4.32 | 30277.85
|  | в т.ч. ЗПМ |  |  | 51.01 | 0 | 1.025 | 11.65 | (9,033)
|  | МР |  |  | 20.72 | 0 | 1 | 2.89 | 888.03
4,1 | 1.1-1-444 | КРАСКИ ФАСАДНЫЕ, МАРКА "АКРИАЛ" | т | 0.79785 | 27422.56 | 0 | 1 | 2.04 | 44633.57 |  | 0 | 0 | 0 | 0 |  | 44633.57 | 0 | 0 | 0 | 7
|  | НР от ЗП | % | 91 |  |  |  |  | 47181.72
|  | СП от ЗП | % | 45 |  |  |  |  | 23331.62
|  | НР и СП от ЗПМ | % | 178 |  |  |  |  | 16079.27
|  | ЗТР | чел-ч | 23.2 |  | 0 | 1.025 |  |  | 352.66
[8 empty] | 214240.1 |  | 14446.4 | 20422.2279 | 0 | 0 | 0 |  | 169606.534 | 0 | 0 | 0
5 | 6.61-10-1 | РЕМОНТ ШТУКАТУРКИ ГЛАДКИХ ФАСАДОВ ПО КАМНЮ И БЕТОНУ С ЗЕМЛИ И ЛЕСОВ ЦЕМЕНТНО-ИЗВЕСТКОВЫМ РАСТВОРОМ ПРИ ПЛОЩАДИ ДО 5 М2 ТОЛЩИНОЙ СЛОЯ ДО 20 ММ | 100 м2 | 0.9 | [15 empty] | 8
|  | ЗП |  |  | 2145.42 | 0 | 1.047 | 11.65 | 23551.98
5,1 | 1.3-2-13 | РАСТВОРЫ ЦЕМЕНТНО-ИЗВЕСТКОВЫЕ, МАРКА 75 | м3 | 1.98 | 481.69 | 0 | 1.003 | 6.55 | 6265.78 |  | 0 | 0 | 0 | 0 |  | 6265.78 | 0 | 0 | 0 | 9
|  | НР от ЗП | % | 91 |  |  |  |  | 21432.3
|  | СП от ЗП | % | 45 |  |  |  |  | 10598.39
|  | ЗТР | чел-ч | 174 |  | 0 | 1.047 |  |  | 163.96
[8 empty] | 61848.45 |  | 68720.5 | 5337.1013 | 0 | 0 | 0 |  | 55582.67 | 0 | 0 | 0
6 | 6.53-27-3 | ГЕРМЕТИЗАЦИЯ НАРУЖНЫХ СТЫКОВ В ПОЛНОСБОРНЫХ ЖИЛЫХ И ОБЩЕСТВЕННЫХ ЗДАНИЯХ ТИОКОЛОВЫМ ГЕРМЕТИКОМ БЕЗ ВСКРЫТИЯ СТЫКОВ ПРИ ШИРИНЕ ВОССТАНАВЛИВАЕМОГО ПОКРЫТИЯ ДО 100 ММ | 100 м | 2 | [15 empty] | 10
|  | ЗП |  |  | 302.88 | 0 | 1.047 | 11.65 | 7388.79
|  | ЭМ |  |  | 150 | 0 | 1.047 | 4.14 | 1300.37
|  | в т.ч. ЗПМ |  |  | 13.44 | 0 | 1.047 | 11.65 | (328)
|  | МР |  |  | 124.66 | 0 | 1.002 | 4.5 | 1124.18
6,1 | 1.1-1-2050 | МАСТИКА ГЕРМЕТИЗИРУЮЩАЯ, МАРКА "САЗИЛАСТ-21" (АМ-05С), ТИОКОЛОВАЯ | кг | 90 | 48.82 | 0 | 1.002 | 2.12 | 9333.49 |  | 0 | 0 | 0 | 0 |  | 9333.49 | 0 | 0 | 0 | 11
|  | НР от ЗП | % | 83 |  |  |  |  | 6132.7
|  | СП от ЗП | % | 45 |  |  |  |  | 3324.96
|  | НР и СП от ЗПМ | % | 178 |  |  |  |  | 583.61
|  | ЗТР | чел-ч | 24 |  | 0 | 1.047 |  |  | 50.26
[8 empty] | 29188.1 |  | 14594.05 | 2268.5117 | 0 | 0 | 0 |  | 19854.6086 | 0 | 0 | 0
7 | 6.62-22-8 | ОКРАСКА МАСЛЯНЫМИ СОСТАВАМИ ЗА ДВА РАЗА МЕТАЛЛИЧЕСКИХ ПОВЕРХНОСТЕЙ РЕШЕТОК И ОГРАД | 100 м2 | 0.2 | [15 empty] | 12
|  | ЗП |  |  | 846.49 | 0 | 1.047 | 11.65 | 2065.02
|  | МР |  |  | 365.82 | 0 | 1.003 | 2.89 | 212.08
|  | НР от ЗП | % | 91 |  |  |  |  | 1879.17
|  | СП от ЗП | % | 45 |  |  |  |  | 929.26
|  | ЗТР | чел-ч | 73.8 |  | 0 | 1.047 |  |  | 15.45
[8 empty] | 5085.53 |  | 25427.65 | 541.3367 | 0 | 0 | 0 |  | 5085.53 | 0 | 0 | 0
8 | 6.69-12-1 | ПЕРЕДВИЖКА ПОДВЕСНЫХ ЭЛЕКТРОЛЮЛЕК ПО ГОРИЗОНТАЛИ НА ПЛОСКОЙ КРОВЛЕ | 10 шт. | 3.2 | [15 empty] | 13
|  | ЗП |  |  | 224.64 | 0 | 1.047 | 11.65 | 8768.18
|  | НР от ЗП | % | 83 |  |  |  |  | 7277.59
|  | СП от ЗП | % | 45 |  |  |  |  | 3945.68
|  | ЗТР | чел-ч | 17.8 |  | 0 | 1.047 |  |  | 59.64
[8 empty] | 19991.45 |  | 6247.33 | 1964.3744 | 0 | 0 | 0 |  | 19991.45 | 0 | 0 | 0
9 | 6.69-19-1 | ПОГРУЗКА И ВЫГРУЗКА ВРУЧНУЮ СТРОИТЕЛЬНОГО МУСОРА НА ТРАНСПОРТНЫЕ СРЕДСТВА | т | 4.3 | [15 empty] | 14
|  | ЗП |  |  | 9.62 | 0 | 1.047 | 11.65 | 504.56
|  | НР от ЗП | % | 83 |  |  |  |  | 418.78
|  | СП от ЗП | % | 45 |  |  |  |  | 227.05
|  | ЗТР | чел-ч | 1.02 |  | 0 | 1.047 |  |  | 4.59
[8 empty] | 1150.39 |  | 267.53 | 113.0396 | 0 | 0 | 0 |  | 1150.39 | 0 | 0 | 0
10 | 15.1-40-5 | ПЕРЕВОЗКА СТРОИТЕЛЬНОГО МУСОРА НА РАССТОЯНИЕ 40 КМ АВТОСАМОСВАЛАМИ ГРУЗОПОДЪЕМНОСТЬЮ ДО 16 Т, ПЕРЕВОЗКА ДО 40 КМ | т | 4.3 | [15 empty] | 15
|  | ЭМ |  |  | 80.6 | 0 | 1 | 4.14 | 1434.84
[8 empty] | 1434.84 |  | 333.68 | 0 | 0 | 0 | 346.58 |  | 0 | 0 | 0 | 1434.84
|  | Итого | [5 empty] | 773507.86 | [6 empty] | 178
|  | Итого по объекту | Лицей № 1571 ФАСАД
|  | Итого | [6 empty] | 773507.86
|  | Тендерный коэффициент 6% | [6 empty] | 773507.86
|  | Налог на добавленную стоимость 18% | [6 empty] | 139231.41
|  | Итого | [6 empty] | 912739.27
Составил
[должность,подпись(инициалы,фамилия)]
Проверил:
[должность,подпись(инициалы,фамилия)]

## Source
0 | Smeta.ru (495) 974-1589 |  | _PS_ |  | 0 | 0 | 0 | Smeta.ru | Дирекция Северо-Западного учебного округа (Дирекция СЗУО) Доп. раб. место MCCS-0010625 | 0 | 10625
1 | 1 | 0 | 56 | 0 |  | Лицей № 1571 ФАСАД |  | 0 | [5 empty] | ТСН-2001 ремонт | 2011 | 1 |  |  |  |  | -1 |  | 0 | 2 | 2 | 1 |  | 1 | 2 | 0 | 0 | 1 | 0 | 1 | 102 | 76 |  |  | 0 | [12 empty] | 178 | 102 | 76 | 10062317 | Сметные нормы списания | Коды ОКП для ТСН-2001 | 9385923 | 0 | 1 |  | 1 | 0 | 0 | 1 | 0 | -1 |  | 2 |  | 178 | 1 | 1 | 0 | 0 | 0 | 0 | 7155514 | 7155498 | 7155496 | 7155494 | 0 | 0 |  | 0 | 7182713 | ТСН 2001- Ремонт | Типовой расчет для ТСН-2001 (Ремонт) [Д.сад №1887] | ТСН-2001 | ТСН-2001 | ТСН-2001 | ТСН-2001 |  | 0 | 0 | 0 | 7534351 | 9750686 | 9750687 | 8
15 | 1
52 | 1 | 1 | 12 | 0 |  | Лицей № 1571 ФАСАД | 0 | 0 | 0 | 0 | 0 | 0 | 0 | 409240.82 | 94576.97 | 71101.27 | 19300.47 | 243562.58 | 0 | 1828.62 | 0 | 0 | 220309.03 | 109603.17 | 0 | 0 | 0 | 0 | 0 | 0 | 0 | 0 | 0 | 0 | 0 | 0 | 0 | 0 | 0 | 0 | 0 | 0
0
3 | 1 |  | 40 |  |  | Новая локальная смета | [16 empty] | 0 | [11 empty] | 0 | 0 | 0 | [18 empty] | {A6FC0C48-B409-4B3D-907B-34BC80A5DE07} | 0 | 0 | [5 empty] | 0
52 | 1 | 3 | 20 | 0 |  | Новая локальная смета | 0 | 0 | 0 | 0 | 0 | 0 | 0 | 409240.82 | 94576.97 | 71101.27 | 19300.47 | 243562.58 | 0 | 1828.62 | 0 | 0 | 220309.03 | 109603.17 | 0 | 0 | 409240.82 | 94576.97 | 71101.27 | 19300.47 | 243562.58 | 0 | 1828.62 | 0 | 0 | 220309.03 | 109603.17 | 0 | 0 | 0 | 0 | 0
17 | 1 | 3 | 3 | 1 | 6.62-28-7 | ОЧИСТКА ВРУЧНУЮ ФАСАДОВ ПРОСТЫХ ОТ МАСЛЯНОЙ, ПЕРХЛОРВИНИЛОВОЙ ОКРАСКИ С ЭЛЕКТРОЛЮЛЕК | 100 м2 | 14.83 | 0 |  |  |  |  | 70884.48 | 0 | 13759.52 | 3422.43 | 57124.96 | 0 | 479.7846 | 0 | 0 | 51983.71 | 25706.23 |  | 0 | 528.31 | 0 | 212.51 | 18.92 | 315.8 | 0 | 30.9 | 0 | 0 | 528.31 | 0 | 212.51 | 18.92 | 315.8 | 0 | 30.9 | 0 | 0 | 91 | 45 | 1.047 | 1.003 | 1 | 1 | 11.65 | 11.65 | 4.17 | 1 |  |  |  |  | 0 | 1 | ТСН-2001.6. База. Сб.62, т.28, поз.7 |  |  | 475 | 0 | 6.62-28-7 | 1 | 60 | 0 | 11.65 | 1 | 1 | 1 | 1 | 1 |  | 91 | 45 |  |  |  |  | 0 | 0 |  |  |  | 0 |  | 0 | 70884.48 | 0 | 927.8165 | 230.7776 | 3851.9863 | 0 | 32.3523 | 0 | 0 | 51983.7136 | 25706.232 | 100 | 64 | 1.047 | 1.003 | 1 | 1 | 1 | 1005 | 100 м2 | 100 м2 | 100 | 9386399 | 60 | Ремонтно-строительные работы | 0 | 1 | 475 | ТСН-2001.6-62. 62-27-4...62-27-9, 62-28 | ТСН-2001.6-62-10 | 64 | 528.31 | 0 | 212.51 | 18.92 | 315.8 | 30.9 | 0 | 0 | 0 | 0 | 0 | 0 | 91 | 45
17 | 1 | 9 | 9 | 2 | 6.62-38-3 | ПОДГОТОВКА ПОВЕРХНОСТИ РАНЕЕ ОКРАШЕННЫХ ФАСАДОВ ПОД ОКРАСКУ "АКРИАЛ", ОГРУНТОВКА ФАСАДОВ ПРОСТЫХ С ЛЮЛЕК | 100 м2 | 14.83 | 0 |  |  |  |  | 22454.48 | 0 | 8545.93 | 2527.06 | 13908.55 | 0 | 100.325 | 0 | 0 | 12656.78 | 6258.85 |  | 0 | 208.68 | 0 | 130.14 | 14.27 | 78.54 | 0 | 6.6 | 0 | 0 | 208.68 | 0 | 130.14 | 14.27 | 78.54 | 0 | 6.6 | 0 | 0 | 91 | 45 | 1.025 | 1 | 1 | 1 | 11.65 | 11.65 | 4.32 | 1 |  |  |  |  | 0 | 1 | ТСН-2001.6. База. Сб.62, т.38, поз.3 |  |  | 478 | 0 | 6.62-38-3 | 1 | 60 | 0 | 11.65 | 1 | 1 | 1 | 1 | 1 |  | 91 | 45 |  |  |  |  | 0 | 0 |  |  |  | 0 |  | 0 | 22454.48 | 0 | 576.2599 | 170.4016 | 937.8658 | 0 | 6.765 | 0 | 0 | 12656.7805 | 6258.8475 | 100 | 64 | 1.025 | 1 | 1 | 1 | 1 | 1005 | 100 м2 | 100 м2 | 100 | 9386402 | 60 | Ремонтно-строительные работы | 0 | 1 | 478 | ТСН-2001.6-62. 62-31...62-41 | ТСН-2001.6-62-13 | 64 | 208.68 | 0 | 130.14 | 14.27 | 78.54 | 6.6 | 0 | 0 | 0 | 0 | 0 | 0 | 91 | 45
18 | 1 | 9 |  | 2,1 | 1.1-1-164 | ГРУНТОВКА "АКРИАЛ" | т | 0.23876 | 0.0161 |  |  |  |  | 13209.41 | 13209.41 | 0 | 0 | 0 | 0 | 0 | 0 | 0 | 0 | 0 |  | 0 | 30565.95 | 30565.95 | 0 | 0 | 0 | 0 | 0 | 0 | 0 | 30565.95 | 30565.95 | 0 | 0 | 0 | 0 | 0 | 0 | 0 | 0 | 0 | 1 | 1 | 1 | 1 | 1 | 1 | 1 | 1.81 |  |  |  |  | 3 | 1 | ТСН-2001.1. База. Р.1, о.1, поз.164 |  |  | 478 | 0 | 1.1-1-164 | 1 | 60 | 0 | 1 | 1 | 1 | 1 | 1 | 1 |  | 0 | 0 |  |  |  |  | 0 | 0 |  |  |  | 0 |  | 0 | 13209.41 | 55324.3695 | 0 | 0 | 0 | 0 | 0 | 0 | 0 | 0 | 0 | 100 | 64 | 1.025 | 1 | 1 | 1 | 1 | 1009 | т | т | 1000 | 9386402 | 60 | Ремонтно-строительные работы | 0 | 1 | 478 | ТСН-2001.6-62. 62-31...62-41 | ТСН-2001.6-62-13 | 0 | 30565.95 | 30565.95 | 0 | 0 | 0 | 0 | 0 |  | 0 | 0 | 0 | 0 | 0 | 0
17 | 1 | 14 | 14 | 3 | 6.62-38-9 | ПОДГОТОВКА ПОВЕРХНОСТИ РАНЕЕ ОКРАШЕННЫХ ФАСАДОВ ПОД ОКРАСКУ КРАСКАМИ "АКРИАЛ", ШПАТЛЕВКА ФАСАДОВ ПРОСТЫХ С ЛЮЛЕК | 100 м2 | 14.83 | 0 |  |  |  |  | 94213.16 | 27.9 | 15782.76 | 3989.81 | 78402.5 | 0 | 601.9497 | 0 | 0 | 71346.28 | 35281.13 |  | 0 | 692.18 | 0.46 | 248.99 | 22.53 | 442.73 | 0 | 39.6 | 0 | 0 | 692.18 | 0.46 | 248.99 | 22.53 | 442.73 | 0 | 39.6 | 0 | 0 | 91 | 45 | 1.025 | 1 | 1 | 1 | 11.65 | 11.65 | 4.17 | 4.09 |  |  |  |  | 0 | 1 | ТСН-2001.6. База. Сб.62, т.38, поз.9 |  |  | 478 | 0 | 6.62-38-9 | 1 | 60 | 0 | 11.65 | 1 | 1 | 1 | 1 | 1 |  | 91 | 45 |  |  |  |  | 0 | 0 |  |  |  | 0 |  | 0 | 94213.16 | 1.8814 | 1064.2455 | 269.0364 | 5286.7496 | 0 | 40.59 | 0 | 0 | 71346.275 | 35281.125 | 100 | 64 | 1.025 | 1 | 1 | 1 | 1 | 1005 | 100 м2 | 100 м2 | 100 | 9386402 | 60 | Ремонтно-строительные работы | 0 | 1 | 478 | ТСН-2001.6-62. 62-31...62-41 | ТСН-2001.6-62-13 | 64 | 692.18 | 0.46 | 248.99 | 22.53 | 442.73 | 39.6 | 0 | 0 | 0 | 0 | 0 | 0 | 91 | 45
18 | 1 | 13 |  | 3,1 | 1.1-1-1483 | ШПАТЛЕВКА МОДИФИЦИРОВАННАЯ | т | 0.7415 | 0.05 |  |  |  |  | 18882.53 | 18882.53 | 0 | 0 | 0 | 0 | 0 | 0 | 0 | 0 | 0 |  | 0 | 6976.8 | 6976.8 | 0 | 0 | 0 | 0 | 0 | 0 | 0 | 6976.8 | 6976.8 | 0 | 0 | 0 | 0 | 0 | 0 | 0 | 0 | 0 | 1 | 1 | 1 | 1 | 1 | 1 | 1 | 3.65 |  |  |  |  | 3 | 1 | ТСН-2001.1. База. Р.1, о.1, поз.1483 |  |  | 478 | 0 | 1.1-1-1483 | 1 | 60 | 0 | 1 | 1 | 1 | 1 | 1 | 1 |  | 0 | 0 |  |  |  |  | 0 | 0 |  |  |  | 0 |  | 0 | 18882.53 | 25465.32 | 0 | 0 | 0 | 0 | 0 | 0 | 0 | 0 | 0 | 100 | 64 | 1.025 | 1 | 1 | 1 | 1 | 1009 | т | т | 1000 | 9386402 | 60 | Ремонтно-строительные работы | 0 | 1 | 478 | ТСН-2001.6-62. 62-31...62-41 | ТСН-2001.6-62-13 | 0 | 6976.8 | 6976.8 | 0 | 0 | 0 | 0 | 0 |  | 0 | 0 | 0 | 0 | 0 | 0
17 | 1 | 22 | 22 | 4 | 6.62-37-6 | ОКРАСКА КРАСКАМИ ПО ПОДГОТОВЛЕННОЙ ПОВЕРХНОСТИ ФАСАДОВ ПРОСТЫХ ЗА 2 РАЗА С ЛЮЛЕК | 100 м2 | 14.83 | 0 |  |  |  |  | 83013.92 | 888.03 | 30277.85 | 9033.3 | 51848.04 | 0 | 352.6574 | 0 | 0 | 47181.72 | 23331.62 |  | 0 | 774.58 | 20.72 | 461.08 | 51.01 | 292.78 | 0 | 23.2 | 0 | 0 | 774.58 | 20.72 | 461.08 | 51.01 | 292.78 | 0 | 23.2 | 0 | 0 | 91 | 45 | 1.025 | 1 | 1 | 1 | 11.65 | 11.65 | 4.32 | 2.89 |  |  |  |  | 0 | 1 | ТСН-2001.6. База. Сб.62, т.37, поз.6 |  |  | 478 | 0 | 6.62-37-6 | 1 | 60 | 0 | 11.65 | 1 | 1 | 1 | 1 | 1 |  | 91 | 45 |  |  |  |  | 0 | 0 |  |  |  | 0 |  | 0 | 83013.92 | 59.8808 | 2041.6622 | 609.1232 | 3496.1592 | 0 | 23.78 | 0 | 0 | 47181.7164 | 23331.618 | 100 | 64 | 1.025 | 1 | 1 | 1 | 1 | 1005 | 100 м2 | 100 м2 | 100 | 9386402 | 60 | Ремонтно-строительные работы | 0 | 1 | 478 | ТСН-2001.6-62. 62-31...62-41 | ТСН-2001.6-62-13 | 64 | 774.58 | 20.72 | 461.08 | 51.01 | 292.78 | 23.2 | 0 | 0 | 0 | 0 | 0 | 0 | 91 | 45
18 | 1 | 21 |  | 4,1 | 1.1-1-444 | КРАСКИ ФАСАДНЫЕ, МАРКА "АКРИАЛ" | т | 0.79785 | 0.0538 |  |  |  |  | 44633.57 | 44633.57 | 0 | 0 | 0 | 0 | 0 | 0 | 0 | 0 | 0 |  | 0 | 27422.56 | 27422.56 | 0 | 0 | 0 | 0 | 0 | 0 | 0 | 27422.56 | 27422.56 | 0 | 0 | 0 | 0 | 0 | 0 | 0 | 0 | 0 | 1 | 1 | 1 | 1 | 1 | 1 | 1 | 2.04 |  |  |  |  | 3 | 1 | ТСН-2001.1. База. Р.1, о.1, поз.444 |  |  | 478 | 0 | 1.1-1-444 | 1 | 60 | 0 | 1 | 1 | 1 | 1 | 1 | 1 |  | 0 | 0 |  |  |  |  | 0 | 0 |  |  |  | 0 |  | 0 | 44633.57 | 55942.0224 | 0 | 0 | 0 | 0 | 0 | 0 | 0 | 0 | 0 | 100 | 64 | 1.025 | 1 | 1 | 1 | 1 | 1009 | т | т | 1000 | 9386402 | 60 | Ремонтно-строительные работы | 0 | 1 | 478 | ТСН-2001.6-62. 62-31...62-41 | ТСН-2001.6-62-13 | 0 | 27422.56 | 27422.56 | 0 | 0 | 0 | 0 | 0 |  | 0 | 0 | 0 | 0 | 0 | 0
17 | 1 | 25 | 25 | 5 | 6.61-10-1 | РЕМОНТ ШТУКАТУРКИ ГЛАДКИХ ФАСАДОВ ПО КАМНЮ И БЕТОНУ С ЗЕМЛИ И ЛЕСОВ ЦЕМЕНТНО-ИЗВЕСТКОВЫМ РАСТВОРОМ ПРИ ПЛОЩАДИ ДО 5 М2 ТОЛЩИНОЙ СЛОЯ ДО 20 ММ | 100 м2 | 0.9 | 0 |  |  |  |  | 23551.98 | 0 | 0 | 0 | 23551.98 | 0 | 163.9602 | 0 | 0 | 21432.3 | 10598.39 |  | 0 | 2145.42 | 0 | 0 | 0 | 2145.42 | 0 | 174 | 0 | 0 | 2145.42 | 0 | 0 | 0 | 2145.42 | 0 | 174 | 0 | 0 | 91 | 45 | 1.047 | 1.003 | 1 | 1 | 11.65 | 11.65 | 1 | 1 |  |  |  |  | 0 | 1 | ТСН-2001.6. База. Сб.61, т.10, поз.1 |  |  | 455 | 0 | 6.61-10-1 | 1 | 60 | 0 | 11.65 | 1 | 1 | 1 | 1 | 1 |  | 91 | 45 |  |  |  |  | 0 | 0 |  |  |  | 0 |  | 0 | 23551.98 | 0 | 0 | 0 | 26168.8677 | 0 | 182.178 | 0 | 0 | 21432.3018 | 10598.391 | 100 | 64 | 1.047 | 1.003 | 1 | 1 | 1 | 1005 | 100 м2 | 100 м2 | 100 | 9386379 | 60 | Ремонтно-строительные работы | 0 | 1 | 455 | ТСН-2001.6-61. 61-10...61-25 | ТСН-2001.6-61-2 | 64 | 2145.42 | 0 | 0 | 0 | 2145.42 | 174 | 0 | 0 | 0 | 0 | 0 | 0 | 91 | 45
18 | 1 | 25 |  | 5,1 | 1.3-2-13 | РАСТВОРЫ ЦЕМЕНТНО-ИЗВЕСТКОВЫЕ, МАРКА 75 | м3 | 1.98 | 2.2 |  |  |  |  | 6265.78 | 6265.78 | 0 | 0 | 0 | 0 | 0 | 0 | 0 | 0 | 0 |  | 0 | 481.69 | 481.69 | 0 | 0 | 0 | 0 | 0 | 0 | 0 | 481.69 | 481.69 | 0 | 0 | 0 | 0 | 0 | 0 | 0 | 0 | 0 | 1 | 1.003 | 1 | 1 | 1 | 1 | 1 | 6.55 |  |  |  |  | 3 | 1 | ТСН-2001.1. База. Р.3, о.2, поз.13 |  |  | 455 | 0 | 1.3-2-13 | 1 | 60 | 0 | 1 | 1 | 1 | 1 | 1 | 1 |  | 0 | 0 |  |  |  |  | 0 | 0 |  |  |  | 0 |  | 0 | 6265.78 | 3164.5347 | 0 | 0 | 0 | 0 | 0 | 0 | 0 | 0 | 0 | 100 | 64 | 1.047 | 1.003 | 1 | 1 | 1 | 1007 | м3 | м3 | 1 | 9386379 | 60 | Ремонтно-строительные работы | 0 | 1 | 455 | ТСН-2001.6-61. 61-10...61-25 | ТСН-2001.6-61-2 | 0 | 481.69 | 481.69 | 0 | 0 | 0 | 0 | 0 |  | 0 | 0 | 0 | 0 | 0 | 0
17 | 1 | 30 | 30 | 6 | 6.53-27-3 | ГЕРМЕТИЗАЦИЯ НАРУЖНЫХ СТЫКОВ В ПОЛНОСБОРНЫХ ЖИЛЫХ И ОБЩЕСТВЕННЫХ ЗДАНИЯХ ТИОКОЛОВЫМ ГЕРМЕТИКОМ БЕЗ ВСКРЫТИЯ СТЫКОВ ПРИ ШИРИНЕ ВОССТАНАВЛИВАЕМОГО ПОКРЫТИЯ ДО 100 ММ | 100 м | 2 | 0 |  |  |  |  | 9813.34 | 1124.18 | 1300.37 | 327.87 | 7388.79 | 0 | 50.256 | 0 | 0 | 6132.7 | 3324.96 |  | 0 | 577.54 | 124.66 | 150 | 13.44 | 302.88 | 0 | 24 | 0 | 0 | 577.54 | 124.66 | 150 | 13.44 | 302.88 | 0 | 24 | 0 | 0 | 83 | 45 | 1.047 | 1.002 | 1 | 1 | 11.65 | 11.65 | 4.14 | 4.5 |  |  |  |  | 0 | 1 | ТСН-2001.6. База. Сб.53, т.27, поз.3 |  |  | 417 | 0 | 6.53-27-3 | 1 | 60 | 0 | 11.65 | 1 | 1 | 1 | 1 | 1 |  | 83 | 45 |  |  |  |  | 0 | 0 |  |  |  | 0 |  | 0 | 9813.34 | 562.0919 | 650.187 | 163.9351 | 3694.3939 | 0 | 25.128 | 0 | 0 | 6132.6957 | 3324.9555 | 91 | 70 | 1.047 | 1.002 | 1 | 1 | 1 | 1003 | 100 м | 100 м | 100 | 9386341 | 60 | Ремонтно-строительные работы | 0 | 1 | 417 | ТСН-2001.6-53. 53-27...53-37 | ТСН-2001.6-53-12 | 64 | 577.54 | 124.66 | 150 | 13.44 | 302.88 | 24 | 0 | 0 | 0 | 0 | 0 | 0 | 83 | 45
18 | 1 | 28 |  | 6,1 | 1.1-1-2050 | МАСТИКА ГЕРМЕТИЗИРУЮЩАЯ, МАРКА "САЗИЛАСТ-21" (АМ-05С), ТИОКОЛОВАЯ | кг | 90 | 45 |  |  |  |  | 9333.49 | 9333.49 | 0 | 0 | 0 | 0 | 0 | 0 | 0 | 0 | 0 |  | 0 | 48.82 | 48.82 | 0 | 0 | 0 | 0 | 0 | 0 | 0 | 48.82 | 48.82 | 0 | 0 | 0 | 0 | 0 | 0 | 0 | 0 | 0 | 1.047 | 1.002 | 1 | 1 | 1 | 1 | 1 | 2.12 |  |  |  |  | 3 | 1 | ТСН-2001.1. База. Р.1, о.1, поз.2050 |  |  | 417 | 0 | 1.1-1-2050 | 1 | 60 | 0 | 1 | 1 | 1 | 1 | 1 | 1 |  | 0 | 0 |  |  |  |  | 0 | 0 |  |  |  | 0 |  | 0 | 9333.49 | 103.7054 | 0 | 0 | 0 | 0 | 0 | 0 | 0 | 0 | 0 | 91 | 70 | 1.047 | 1.002 | 1 | 1 | 1 | 1009 | кг | кг | 1 | 9386341 | 60 | Ремонтно-строительные работы | 0 | 1 | 417 | ТСН-2001.6-53. 53-27...53-37 | ТСН-2001.6-53-12 | 0 | 48.82 | 48.82 | 0 | 0 | 0 | 0 | 0 |  | 0 | 0 | 0 | 0 | 0 | 0
17 | 1 | 34 | 34 | 7 | 6.62-22-8 | ОКРАСКА МАСЛЯНЫМИ СОСТАВАМИ ЗА ДВА РАЗА МЕТАЛЛИЧЕСКИХ ПОВЕРХНОСТЕЙ РЕШЕТОК И ОГРАД | 100 м2 | 0.2 | 0 |  |  |  |  | 2277.1 | 212.08 | 0 | 0 | 2065.02 | 0 | 15.4537 | 0 | 0 | 1879.17 | 929.26 |  | 0 | 1212.31 | 365.82 | 0 | 0 | 846.49 | 0 | 73.8 | 0 | 0 | 1212.31 | 365.82 | 0 | 0 | 846.49 | 0 | 73.8 | 0 | 0 | 91 | 45 | 1.047 | 1.003 | 1 | 1 | 11.65 | 11.65 | 1 | 2.89 |  |  |  |  | 0 | 1 | ТСН-2001.6. База. Сб.62, т.22, поз.8 |  |  | 469 | 0 | 6.62-22-8 | 1 | 60 | 0 | 11.65 | 1 | 1 | 1 | 1 | 1 |  | 91 | 45 |  |  |  |  | 0 | 0 |  |  |  | 0 |  | 0 | 2277.1 | 1060.3915 | 0 | 0 | 10325.1041 | 0 | 77.2686 | 0 | 0 | 1879.1682 | 929.259 | 100 | 64 | 1.047 | 1.003 | 1 | 1 | 1 | 1005 | 100 м2 | 100 м2 | 100 | 9386393 | 60 | Ремонтно-строительные работы | 0 | 1 | 469 | ТСН-2001.6-62. 62-22-1...62-22-12 | ТСН-2001.6-62-4 | 64 | 1212.31 | 365.82 | 0 | 0 | 846.49 | 73.8 | 0 | 0 | 0 | 0 | 0 | 0 | 91 | 45
17 | 1 | 35 | 35 | 8 | 6.69-12-1 | ПЕРЕДВИЖКА ПОДВЕСНЫХ ЭЛЕКТРОЛЮЛЕК ПО ГОРИЗОНТАЛИ НА ПЛОСКОЙ КРОВЛЕ | 10 шт. | 3.2 | 0 |  |  |  |  | 8768.18 | 0 | 0 | 0 | 8768.18 | 0 | 59.6371 | 0 | 0 | 7277.59 | 3945.68 |  | 0 | 224.64 | 0 | 0 | 0 | 224.64 | 0 | 17.8 | 0 | 0 | 224.64 | 0 | 0 | 0 | 224.64 | 0 | 17.8 | 0 | 0 | 83 | 45 | 1.047 | 1.002 | 1 | 1 | 11.65 | 11.65 | 1 | 1 |  |  |  |  | 0 | 1 | ТСН-2001.6. База. Сб.69, т.12, поз.1 |  |  | 682 | 0 | 6.69-12-1 | 1 | 60 | 0 | 11.65 | 1 | 1 | 1 | 1 | 1 |  | 83 | 45 |  |  |  |  | 0 | 0 |  |  |  | 0 |  | 0 | 8768.18 | 0 | 0 | 0 | 2740.0576 | 0 | 18.6366 | 0 | 0 | 7277.5894 | 3945.681 | 91 | 70 | 1.047 | 1.002 | 1 | 1 | 1 | 1010 | 10 шт. | 10 шт. | 10 | 9386606 | 60 | Ремонтно-строительные работы | 0 | 1 | 682 | ТСН-2001.6-69. 69-1...69-49 | ТСН-2001.6-69-1 | 64 | 224.64 | 0 | 0 | 0 | 224.64 | 17.8 | 0 | 0 | 0 | 0 | 0 | 0 | 83 | 45
17 | 1 | 36 | 36 | 9 | 6.69-19-1 | ПОГРУЗКА И ВЫГРУЗКА ВРУЧНУЮ СТРОИТЕЛЬНОГО МУСОРА НА ТРАНСПОРТНЫЕ СРЕДСТВА | т | 4.3 | 0 |  |  |  |  | 504.56 | 0 | 0 | 0 | 504.56 | 0 | 4.5921 | 0 | 0 | 418.78 | 227.05 |  | 0 | 9.62 | 0 | 0 | 0 | 9.62 | 0 | 1.02 | 0 | 0 | 9.62 | 0 | 0 | 0 | 9.62 | 0 | 1.02 | 0 | 0 | 83 | 45 | 1.047 | 1.002 | 1 | 1 | 11.65 | 11.65 | 1 | 1 |  |  |  |  | 0 | 1 | ТСН-2001.6. База. Сб.69, т.19, поз.1 |  |  | 682 | 0 | 6.69-19-1 | 1 | 60 | 0 | 11.65 | 1 | 1 | 1 | 1 | 1 |  | 83 | 45 |  |  |  |  | 0 | 0 |  |  |  | 0 |  | 0 | 504.56 | 0 | 0 | 0 | 117.3404 | 0 | 1.0679 | 0 | 0 | 418.7848 | 227.052 | 91 | 70 | 1.047 | 1.002 | 1 | 1 | 1 | 1009 | т | т | 1000 | 9386606 | 60 | Ремонтно-строительные работы | 0 | 1 | 682 | ТСН-2001.6-69. 69-1...69-49 | ТСН-2001.6-69-1 | 64 | 9.62 | 0 | 0 | 0 | 9.62 | 1.02 | 0 | 0 | 0 | 0 | 0 | 0 | 83 | 45
17 | 1 |  |  | 10 | 15.1-40-5 | ПЕРЕВОЗКА СТРОИТЕЛЬНОГО МУСОРА НА РАССТОЯНИЕ 40 КМ АВТОСАМОСВАЛАМИ ГРУЗОПОДЪЕМНОСТЬЮ ДО 16 Т, ПЕРЕВОЗКА ДО 40 КМ | т | 4.3 | 0 |  |  |  |  | 1434.84 | 0 | 1434.84 | 0 | 0 | 0 | 0 | 0 | 0 | 0 | 0 |  | 0 | 80.6 | 0 | 80.6 | 0 | 0 | 0 | 0 | 0 | 0 | 80.6 | 0 | 80.6 | 0 | 0 | 0 | 0 | 0 | 0 | 0 | 0 | 1 | 1 | 1 | 1 | 1 | 1 | 4.14 | 1 |  |  |  |  | 0 | 4 | ТСН-2001.15. База. Сб.1, т.40, поз.5 |  |  | 1113 | 0 | 15.1-40-5 | 1 | 150 | 0 | 1 | 1 | 1 | 1 | 1 | 1 |  | 0 | 0 |  |  |  |  | 0 | 0 |  |  |  | 0 |  | 0 | 1434.84 | 0 | 333.684 | 0 | 0 | 0 | 0 | 0 | 0 | 0 | 0 | 0 | 0 | 1 | 1 | 1 | 1 | 1 | 1009 | т | т | 1000 | 9387037 | 150 | Транспортные затраты | 0 | 4 | 1113 | ТСН-2001.15-1. Перевозка строительного мусора | ТСН-2001.15-1-5 | 0 | 80.6 | 0 | 80.6 | 0 | 0 | 0 | 0 | 0 | 0 | 0 | 0 | 0 | 0 | 0
51 | 1 | 3 | 20 |  |  | Новая локальная смета | [7 empty] | 409240.82 | 94576.97 | 71101.27 | 19300.47 | 243562.58 | 0 | 1828.62 | 0 | 0 | 220309.03 | 109603.17 |  |  | 409240.82 | 94576.97 | 71101.27 | 19300.47 | 243562.58 | 0 | 1828.62 | 0 | 0 | 220309.03 | 109603.17 |  | 0 | 0 | 0 | 0
50 | 0 | 0 | 1 | 201 | 409240.82 | ПЗ | Прямые затраты |  |  | 201 | 1 | 3
50 | 0 | 0 | 1 | 202 | 94576.97 | СтМат | Стоимость материальных ресурсов |  |  | 202 | 2 | 3
50 | 0 | 0 | 1 | 222 | 0 | СтМатЗак | Стоимость материалов заказчика |  |  | 222 | 3 | 3
50 | 0 | 0 | 1 | 216 | 0 | Оборуд | Стоимость оборудования |  |  | 216 | 4 | 3
50 | 0 | 0 | 1 | 203 | 71101.27 | ЭММ | Эксплуатация машин |  |  | 203 | 5 | 3
50 | 0 | 0 | 1 | 204 | 19300.47 | ЗПМ | ЗП машинистов |  |  | 204 | 6 | 3
50 | 0 | 0 | 1 | 205 | 243562.58 | ОЗП | Основная ЗП рабочих |  |  | 205 | 7 | 3
50 | 0 | 0 | 1 | 206 | 0 | ВозврМат | Возврат материалов |  |  | 206 | 8 | 3
50 | 0 | 0 | 1 | 207 | 1828.62 | ТрудСтр | Трудозатраты строителей |  |  | 207 | 9 | 3
50 | 0 | 0 | 1 | 208 | 0 | ТрудМаш | Трудозатраты машинистов |  |  | 208 | 10 | 3
50 | 0 | 0 | 1 | 209 | 0 | ТранспМат | Транспорт материалов |  |  | 209 | 11 | 3
50 | 0 | 0 | 1 | 210 | 220309.03 | НР | Накладные расходы |  |  | 210 | 12 | 3
50 | 0 | 0 | 1 | 211 | 109603.17 | СмПриб | Сметная прибыль |  |  | 211 | 13 | 3
51 | 1 | 1 | 12 |  |  | Лицей № 1571 ФАСАД | [7 empty] | 409240.82 | 94576.97 | 71101.27 | 19300.47 | 243562.58 | 0 | 1828.62 | 0 | 0 | 220309.03 | 109603.17 |  |  | 0 | 0 | 0 | 0 | 0 | 0 | 0 | 0 | 0 | 0 | 0 |  | 0 | 0 | 0 | 0
50 | 0 | 0 | 1 | 201 | 409240.82 | ПЗ | Прямые затраты |  |  | 201 | 1 | 3
50 | 0 | 0 | 1 | 202 | 94576.97 | СтМат | Стоимость материальных ресурсов |  |  | 202 | 2 | 3
50 | 0 | 0 | 1 | 222 | 0 | СтМатЗак | Стоимость материалов заказчика |  |  | 222 | 3 | 3
50 | 0 | 0 | 1 | 216 | 0 | Оборуд | Стоимость оборудования |  |  | 216 | 4 | 3
50 | 0 | 0 | 1 | 203 | 71101.27 | ЭММ | Эксплуатация машин |  |  | 203 | 5 | 3
50 | 0 | 0 | 1 | 204 | 19300.47 | ЗПМ | ЗП машинистов |  |  | 204 | 6 | 3
50 | 0 | 0 | 1 | 205 | 243562.58 | ОЗП | Основная ЗП рабочих |  |  | 205 | 7 | 3
50 | 0 | 0 | 1 | 206 | 0 | ВозврМат | Возврат материалов |  |  | 206 | 8 | 3
50 | 0 | 0 | 1 | 207 | 1828.62 | ТрудСтр | Трудозатраты строителей |  |  | 207 | 10 | 3
50 | 0 | 0 | 1 | 208 | 0 | ТрудМаш | Трудозатраты машинистов |  |  | 208 | 11 | 3
50 | 0 | 0 | 1 | 209 | 0 | ТранспМат | Транспорт материалов |  |  | 209 | 12 | 3
50 | 0 | 0 | 1 | 210 | 220309.03 | НР | Накладные расходы |  |  | 210 | 13 | 3
50 | 0 | 0 | 1 | 211 | 109603.17 | СмПриб | Сметная прибыль |  |  | 211 | 14 | 3
50 | 1 | 0 | 2 | 0 | 773507.86 | ИТОГ | Итого |  |  | 212 | 15 | 0
50 | 1 | 0 | 2 | 0 | 773507.86 | тен | Тендерный коэффициент 6% |  |  | 212 | 16 | 0
50 | 1 | 0 | 2 | 0 | 139231.41 | ндс | Налог на добавленную стоимость 18% |  |  | 212 | 17 | 0
50 | 1 | 0 | 2 | 0 | 912739.27 | итого | Итого |  |  | 212 | 18 | 0
65 |  | 1 | 0 | 200

## SmtRes
24 | 10062376 | 10062375 | 7157835 | 7157832 | 1 | 7157832 | 1 | 9999990008 |  | ТРУДОЗАТРАТЫ РАБОЧИХ (ЭСН) | 1191 | 1013 | чел.-ч. | чел.-ч. | 1 | 30.9 | 0 | 0 | 0 | 0 | 0 | 1 | 0 | 0 | 0 | 30.9 | 1 | 2 | 10062379 | 1 | 0 | 1 | 0 | 0 | 0 | 0 | 0 | 0 | 0 | 0 | 0 | 0 | 0 | 0 | 0 | 0 | 0 | 0 | 0 | 0 | 0 | 0 | 0 | 0 | 0
24 | 10062378 | 10062375 | 7159942 | 7157832 | 1 | 7157832 | 2 | 2.0-0-0 |  | СТОИМОСТЬ ПРОЧИХ МАШИН (ЭСН) | 1344 | 1008 | руб. | руб. | 1 | 6.26 | 0 | 1 | 0 | 0 | 0 | 1 | 0 | 0 | 0 | 6.26 | 0 | 2 | 10062381 | 1 | 0 | 2 | 0 | 0 | 0 | 0 | 0 | 0 | 0 | 0 | 0 | 0 | 0 | 0 | 0 | 0 | 0 | 0 | 0 | 0 | 0 | 0 | 0 | 0 | 0
24 | 10062377 | 10062375 | 7230943 | 1 | 1 | 7157832 | 2 | 2.1-4-68 | ТСН-2001.2. База. п.1-4-68 (046502) | ЛЮЛЬКИ ЭЛЕКТРИЧЕСКИЕ, ГРУЗОПОДЪЕМНОСТЬ ДО 300 КГ | 1368 | 1011 | маш.-ч | маш.-ч | 1 | 16.5 | 0 | 12.5 | 1.12 | 0 | 0 | 1 | 0 | 0 | 0 | 16.5 | 0 | 2 | 10062380 | 1 | 0 | 3 | 0 | 0 | 0 | 0 | 0 | 0 | 0 | 0 | 0 | 0 | 0 | 0 | 0 | 0 | 0 | 0 | 0 | 0 | 0 | 0 | 0 | 0 | 0
25 | 10062383 | 10062382 | 7157835 | 7157832 | 1 | 7157832 | 1 | 9999990008 |  | ТРУДОЗАТРАТЫ РАБОЧИХ (ЭСН) | 1191 | 1013 | чел.-ч. | чел.-ч. | 1 | 6.6 | 0 | 0 | 0 | 0 | 0 | 1 | 0 | 0 | 0 | 6.6 | 1 | 2 | 10062389 | 1 | 0 | 4 | 0 | 0 | 0 | 0 | 0 | 0 | 0 | 0 | 0 | 0 | 0 | 0 | 0 | 0 | 0 | 0 | 0 | 0 | 0 | 0 | 0 | 0 | 0
25 | 10062384 | 10062382 | 7231134 | 1 | 1 | 7157832 | 2 | 2.1-10-12 | ТСН-2001.2. База. п.1-10-12 (105001) | ЭЛЕКТРОКОМПРЕССОРЫ ПРИЦЕПНЫЕ, ПРОИЗВОДИТЕЛЬНОСТЬ ДО 3,5 М3/МИН | 1368 | 1011 | маш.-ч | маш.-ч | 1 | 2.96 | 0 | 17.32 | 1.36 | 0 | 0 | 1 | 0 | 0 | 0 | 2.96 | 0 | 2 | 10062390 | 1 | 0 | 5 | 0 | 0 | 0 | 0 | 0 | 0 | 0 | 0 | 0 | 0 | 0 | 0 | 0 | 0 | 0 | 0 | 0 | 0 | 0 | 0 | 0 | 0 | 0
25 | 10062385 | 10062382 | 7231238 | 1 | 1 | 7157832 | 2 | 2.1-14-11 | ТСН-2001.2. База. п.1-14-11 (148001) | ПИСТОЛЕТЫ-НАПЫЛИТЕЛИ | 1368 | 1011 | маш.-ч | маш.-ч | 1 | 5.9 | 0 | 6.25 | 1.08 | 0 | 0 | 1 | 0 | 0 | 0 | 5.9 | 0 | 2 | 10062391 | 1 | 0 | 6 | 0 | 0 | 0 | 0 | 0 | 0 | 0 | 0 | 0 | 0 | 0 | 0 | 0 | 0 | 0 | 0 | 0 | 0 | 0 | 0 | 0 | 0 | 0
25 | 10062386 | 10062382 | 7231421 | 1 | 1 | 7157832 | 2 | 2.1-18-7 | ТСН-2001.2. База. п.1-18-7 (183001) | АВТОМОБИЛИ ГРУЗОВЫЕ БОРТОВЫЕ, ГРУЗОПОДЪЕМНОСТЬ ДО 5 Т | 1368 | 1011 | маш.-ч | маш.-ч | 1 | 0.01 | 0 | 74.44 | 17.59 | 0 | 0 | 1 | 0 | 0 | 0 | 0.01 | 0 | 2 | 10062392 | 1 | 0 | 7 | 0 | 0 | 0 | 0 | 0 | 0 | 0 | 0 | 0 | 0 | 0 | 0 | 0 | 0 | 0 | 0 | 0 | 0 | 0 | 0 | 0 | 0 | 0
25 | 10062387 | 10062382 | 7230943 | 1 | 1 | 7157832 | 2 | 2.1-4-68 | ТСН-2001.2. База. п.1-4-68 (046502) | ЛЮЛЬКИ ЭЛЕКТРИЧЕСКИЕ, ГРУЗОПОДЪЕМНОСТЬ ДО 300 КГ | 1368 | 1011 | маш.-ч | маш.-ч | 1 | 3.3 | 0 | 12.5 | 1.12 | 0 | 0 | 1 | 0 | 0 | 0 | 3.3 | 0 | 2 | 10062393 | 1 | 0 | 8 | 0 | 0 | 0 | 0 | 0 | 0 | 0 | 0 | 0 | 0 | 0 | 0 | 0 | 0 | 0 | 0 | 0 | 0 | 0 | 0 | 0 | 0 | 0
25 | 10062388 | 10062382 | 7231875 | 1 | 1 | 7157832 | 3 | 1.1-1-164 | ТСН-2001.1. База. Р.1, о.1, поз.164 | ГРУНТОВКА "АКРИАЛ" | 1348 | 1009 | т | т | 1000 | 0.0161 | 30565.95 | 0 | 0 | 0 | 0 | 0 | 0 | 0 | 0 | 0.0161 | 0 | 1 | -1 | 0 | 0 |  | 0 | 0 | 0 | 0 | 0 | 0 | 0 | 0 | 0 | 0 | 0 | 0 | 0 | 0 | 0 | 0 | 0 | 0 | 0 | 0 | 0 | 0 | 0
27 | 10062397 | 10062396 | 7157835 | 7157832 | 1 | 7157832 | 1 | 9999990008 |  | ТРУДОЗАТРАТЫ РАБОЧИХ (ЭСН) | 1191 | 1013 | чел.-ч. | чел.-ч. | 1 | 39.6 | 0 | 0 | 0 | 0 | 0 | 1 | 0 | 0 | 0 | 39.6 | 1 | 2 | 10062402 | 1 | 0 | 10 | 0 | 0 | 0 | 0 | 0 | 0 | 0 | 0 | 0 | 0 | 0 | 0 | 0 | 0 | 0 | 0 | 0 | 0 | 0 | 0 | 0 | 0 | 0
27 | 10062398 | 10062396 | 7231421 | 1 | 1 | 7157832 | 2 | 2.1-18-7 | ТСН-2001.2. База. п.1-18-7 (183001) | АВТОМОБИЛИ ГРУЗОВЫЕ БОРТОВЫЕ, ГРУЗОПОДЪЕМНОСТЬ ДО 5 Т | 1368 | 1011 | маш.-ч | маш.-ч | 1 | 0.02 | 0 | 74.44 | 17.59 | 0 | 0 | 1 | 0 | 0 | 0 | 0.02 | 0 | 2 | 10062403 | 1 | 0 | 11 | 0 | 0 | 0 | 0 | 0 | 0 | 0 | 0 | 0 | 0 | 0 | 0 | 0 | 0 | 0 | 0 | 0 | 0 | 0 | 0 | 0 | 0 | 0
27 | 10062399 | 10062396 | 7230943 | 1 | 1 | 7157832 | 2 | 2.1-4-68 | ТСН-2001.2. База. п.1-4-68 (046502) | ЛЮЛЬКИ ЭЛЕКТРИЧЕСКИЕ, ГРУЗОПОДЪЕМНОСТЬ ДО 300 КГ | 1368 | 1011 | маш.-ч | маш.-ч | 1 | 19.8 | 0 | 12.5 | 1.12 | 0 | 0 | 1 | 0 | 0 | 0 | 19.8 | 0 | 2 | 10062404 | 1 | 0 | 12 | 0 | 0 | 0 | 0 | 0 | 0 | 0 | 0 | 0 | 0 | 0 | 0 | 0 | 0 | 0 | 0 | 0 | 0 | 0 | 0 | 0 | 0 | 0
27 | 10062401 | 10062396 | 7233145 | 1 | 1 | 7157832 | 3 | 1.1-1-1483 | ТСН-2001.1. База. Р.1, о.1, поз.1483 | ШПАТЛЕВКА МОДИФИЦИРОВАННАЯ | 1348 | 1009 | т | т | 1000 | 0.05 | 6976.8 | 0 | 0 | 0 | 0 | 0 | 0 | 0 | 0 | 0.05 | 0 | 1 | -1 | 0 | 0 |  | 0 | 0 | 0 | 0 | 0 | 0 | 0 | 0 | 0 | 0 | 0 | 0 | 0 | 0 | 0 | 0 | 0 | 0 | 0 | 0 | 0 | 0 | 0
27 | 10062400 | 10062396 | 7232450 | 1 | 1 | 7157832 | 3 | 1.1-1-758 | ТСН-2001.1. База. Р.1, о.1, поз.758 | ПЕМЗА ШЛАКОВАЯ | 1348 | 1009 | т | т | 1000 | 0.0026 | 176.5 | 0 | 0 | 0 | 0 | 1 | 0 | 0 | 0 | 0.0026 | 0 | 2 | 10062405 | 1 | 0 | 13 | 0 | 0 | 0 | 0 | 0 | 0 | 0 | 0 | 0 | 0 | 0 | 0 | 0 | 0 | 0 | 0 | 0 | 0 | 0 | 0 | 0 | 0 | 0
29 | 10062409 | 10062408 | 7157835 | 7157832 | 1 | 7157832 | 1 | 9999990008 |  | ТРУДОЗАТРАТЫ РАБОЧИХ (ЭСН) | 1191 | 1013 | чел.-ч. | чел.-ч. | 1 | 23.2 | 0 | 0 | 0 | 0 | 0 | 1 | 0 | 0 | 0 | 23.2 | 1 | 2 | 10062417 | 1 | 0 | 15 | 0 | 0 | 0 | 0 | 0 | 0 | 0 | 0 | 0 | 0 | 0 | 0 | 0 | 0 | 0 | 0 | 0 | 0 | 0 | 0 | 0 | 0 | 0
29 | 10062410 | 10062408 | 7231134 | 1 | 1 | 7157832 | 2 | 2.1-10-12 | ТСН-2001.2. База. п.1-10-12 (105001) | ЭЛЕКТРОКОМПРЕССОРЫ ПРИЦЕПНЫЕ, ПРОИЗВОДИТЕЛЬНОСТЬ ДО 3,5 М3/МИН | 1368 | 1011 | маш.-ч | маш.-ч | 1 | 10.4 | 0 | 17.32 | 1.36 | 0 | 0 | 1 | 0 | 0 | 0 | 10.4 | 0 | 2 | 10062418 | 1 | 0 | 16 | 0 | 0 | 0 | 0 | 0 | 0 | 0 | 0 | 0 | 0 | 0 | 0 | 0 | 0 | 0 | 0 | 0 | 0 | 0 | 0 | 0 | 0 | 0
29 | 10062411 | 10062408 | 7231238 | 1 | 1 | 7157832 | 2 | 2.1-14-11 | ТСН-2001.2. База. п.1-14-11 (148001) | ПИСТОЛЕТЫ-НАПЫЛИТЕЛИ | 1368 | 1011 | маш.-ч | маш.-ч | 1 | 20.8 | 0 | 6.25 | 1.08 | 0 | 0 | 1 | 0 | 0 | 0 | 20.8 | 0 | 2 | 10062419 | 1 | 0 | 17 | 0 | 0 | 0 | 0 | 0 | 0 | 0 | 0 | 0 | 0 | 0 | 0 | 0 | 0 | 0 | 0 | 0 | 0 | 0 | 0 | 0 | 0 | 0
29 | 10062412 | 10062408 | 7231421 | 1 | 1 | 7157832 | 2 | 2.1-18-7 | ТСН-2001.2. База. п.1-18-7 (183001) | АВТОМОБИЛИ ГРУЗОВЫЕ БОРТОВЫЕ, ГРУЗОПОДЪЕМНОСТЬ ДО 5 Т | 1368 | 1011 | маш.-ч | маш.-ч | 1 | 0.08 | 0 | 74.44 | 17.59 | 0 | 0 | 1 | 0 | 0 | 0 | 0.08 | 0 | 2 | 10062420 | 1 | 0 | 18 | 0 | 0 | 0 | 0 | 0 | 0 | 0 | 0 | 0 | 0 | 0 | 0 | 0 | 0 | 0 | 0 | 0 | 0 | 0 | 0 | 0 | 0 | 0
29 | 10062413 | 10062408 | 7230943 | 1 | 1 | 7157832 | 2 | 2.1-4-68 | ТСН-2001.2. База. п.1-4-68 (046502) | ЛЮЛЬКИ ЭЛЕКТРИЧЕСКИЕ, ГРУЗОПОДЪЕМНОСТЬ ДО 300 КГ | 1368 | 1011 | маш.-ч | маш.-ч | 1 | 11.6 | 0 | 12.5 | 1.12 | 0 | 0 | 1 | 0 | 0 | 0 | 11.6 | 0 | 2 | 10062421 | 1 | 0 | 19 | 0 | 0 | 0 | 0 | 0 | 0 | 0 | 0 | 0 | 0 | 0 | 0 | 0 | 0 | 0 | 0 | 0 | 0 | 0 | 0 | 0 | 0 | 0
29 | 10062414 | 10062408 | 7231824 | 1 | 1 | 7157832 | 3 | 1.1-1-115 | ТСН-2001.1. База. Р.1, о.1, поз.115 | ВЕТОШЬ | 1346 | 1009 | кг | кг | 1 | 0.41 | 1.61 | 0 | 0 | 0 | 0 | 1 | 0 | 0 | 0 | 0.41 | 0 | 2 | 10062422 | 1 | 0 | 20 | 0 | 0 | 0 | 0 | 0 | 0 | 0 | 0 | 0 | 0 | 0 | 0 | 0 | 0 | 0 | 0 | 0 | 0 | 0 | 0 | 0 | 0 | 0
29 | 10062416 | 10062408 | 7232158 | 1 | 1 | 7157832 | 3 | 1.1-1-444 | ТСН-2001.1. База. Р.1, о.1, поз.444 | КРАСКИ ФАСАДНЫЕ, МАРКА "АКРИАЛ" | 1348 | 1009 | т | т | 1000 | 0.0538 | 27422.56 | 0 | 0 | 0 | 0 | 0 | 0 | 0 | 0 | 0.0538 | 0 | 1 | -1 | 0 | 0 |  | 0 | 0 | 0 | 0 | 0 | 0 | 0 | 0 | 0 | 0 | 0 | 0 | 0 | 0 | 0 | 0 | 0 | 0 | 0 | 0 | 0 | 0 | 0
29 | 10062415 | 10062408 | 7232675 | 1 | 1 | 7157832 | 3 | 1.1-1-999 | ТСН-2001.1. База. Р.1, о.1, поз.999 | РАСТВОРИТЕЛЬ "УАЙТ-СПИРИТ" | 1348 | 1009 | т | т | 1000 | 0.0016 | 12534.98 | 0 | 0 | 0 | 0 | 1 | 0 | 0 | 0 | 0.0016 | 0 | 2 | 10062423 | 1 | 0 | 21 | 0 | 0 | 0 | 0 | 0 | 0 | 0 | 0 | 0 | 0 | 0 | 0 | 0 | 0 | 0 | 0 | 0 | 0 | 0 | 0 | 0 | 0 | 0
31 | 10062427 | 10062426 | 7157835 | 7157832 | 1 | 7157832 | 1 | 9999990008 |  | ТРУДОЗАТРАТЫ РАБОЧИХ (ЭСН) | 1191 | 1013 | чел.-ч. | чел.-ч. | 1 | 174 | 0 | 0 | 0 | 0 | 0 | 1 | 0 | 0 | 0 | 174 | 1 | 2 | 10062430 | 1 | 0 | 23 | 0 | 0 | 0 | 0 | 0 | 0 | 0 | 0 | 0 | 0 | 0 | 0 | 0 | 0 | 0 | 0 | 0 | 0 | 0 | 0 | 0 | 0 | 0
31 | 10062428 | 10062426 | 7182702 | 7157832 | 1 | 7157832 | 3 | 1.0-0-0 |  | МАССА МУСОРА | 1348 | 1009 | т | т | 1000 | 4.81 | 0 | 0 | 0 | 0 | 0 | 1 | 0 | 0 | 0 | 4.81 | 0 | 2 | 10062432 | 1 | 0 | 24 | 0 | 0 | 0 | 0 | 0 | 0 | 0 | 0 | 0 | 0 | 0 | 0 | 0 | 0 | 0 | 0 | 0 | 0 | 0 | 0 | 0 | 0 | 0
31 | 10062429 | 10062426 | 7234972 | 1 | 1 | 7157832 | 3 | 1.3-2-13 | ТСН-2001.1. База. Р.3, о.2, поз.13 | РАСТВОРЫ ЦЕМЕНТНО-ИЗВЕСТКОВЫЕ, МАРКА 75 | 1339 | 1007 | м3 | м3 | 1 | 2.2 | 481.69 | 0 | 0 | 0 | 0 | 0 | 0 | 0 | 0 | 2.2 | 0 | 1 | -1 | 0 | 0 |  | 0 | 0 | 0 | 0 | 0 | 0 | 0 | 0 | 0 | 0 | 0 | 0 | 0 | 0 | 0 | 0 | 0 | 0 | 0 | 0 | 0 | 0 | 0
33 | 10062588 | 10062473 | 7157835 | 7157832 | 1 | 7157832 | 1 | 9999990008 |  | ТРУДОЗАТРАТЫ РАБОЧИХ (ЭСН) | 1191 | 1013 | чел.-ч. | чел.-ч. | 1 | 24 | 0 | 0 | 0 | 0 | 0 | 1 | 0 | 0 | 0 | 24 | 1 | 2 | 10062588 | 1 | 0 | 26 | 0 | 0 | 0 | 0 | 0 | 0 | 0 | 0 | 0 | 0 | 0 | 0 | 0 | 0 | 0 | 0 | 0 | 0 | 0 | 0 | 0 | 0 | 0
33 | 10062589 | 10062473 | 7230943 | 1 | 1 | 7157832 | 2 | 2.1-4-68 | ТСН-2001.2. База. п.1-4-68 (046502) | ЛЮЛЬКИ ЭЛЕКТРИЧЕСКИЕ, ГРУЗОПОДЪЕМНОСТЬ ДО 300 КГ | 1368 | 1011 | маш.-ч | маш.-ч | 1 | 12 | 0 | 12.5 | 1.12 | 0 | 0 | 1 | 0 | 0 | 0 | 12 | 0 | 2 | 10062589 | 1 | 0 | 27 | 0 | 0 | 0 | 0 | 0 | 0 | 0 | 0 | 0 | 0 | 0 | 0 | 0 | 0 | 0 | 0 | 0 | 0 | 0 | 0 | 0 | 0 | 0
33 | 10062595 | 10062473 | 7233688 | 1 | 1 | 7157832 | 3 | 1.1-1-2050 | ТСН-2001.1. База. Р.1, о.1, поз.2050 | МАСТИКА ГЕРМЕТИЗИРУЮЩАЯ, МАРКА "САЗИЛАСТ-21" (АМ-05С), ТИОКОЛОВАЯ | 1346 | 1009 | кг | кг | 1 | 45 | 48.82 | 0 | 0 | 0 | 0 | 0 | 0 | 0 | 0 | 45 | 0 | 1 | -1 | 0 | 0 |  | 0 | 0 | 0 | 0 | 0 | 0 | 0 | 0 | 0 | 0 | 0 | 0 | 0 | 0 | 0 | 0 | 0 | 0 | 0 | 0 | 0 | 0 | 0
33 | 10062591 | 10062473 | 7164370 | 7157832 | 1 | 7157832 | 3 | 1.1-1-27 |  | АЦЕТОН СИНТЕТИЧЕСКИЙ | 1346 | 1009 | кг | кг | 1 | 5 | 9.5605 | 0 | 0 | 0 | 0 | 1 | 0 | 0 | 0 | 5 | 0 | 2 | 10062591 | 1 | 0 | 28 | 0 | 0 | 0 | 0 | 0 | 0 | 0 | 0 | 0 | 0 | 0 | 0 | 0 | 0 | 0 | 0 | 0 | 0 | 0 | 0 | 0 | 0 | 0
33 | 10062590 | 10062473 | 7232511 | 1 | 1 | 7157832 | 3 | 1.1-1-825 | ТСН-2001.1. База. Р.1, о.1, поз.825 | ПЛЕНКА ПОЛИЭТИЛЕНОВАЯ | 1327 | 1005 | м2 | м2 | 1 | 21 | 3.66 | 0 | 0 | 0 | 0 | 1 | 0 | 0 | 0 | 21 | 0 | 2 | 10062590 | 1 | 0 | 29 | 0 | 0 | 0 | 0 | 0 | 0 | 0 | 0 | 0 | 0 | 0 | 0 | 0 | 0 | 0 | 0 | 0 | 0 | 0 | 0 | 0 | 0 | 0
35 | 10062502 | 10062501 | 7157835 | 7157832 | 1 | 7157832 | 1 | 9999990008 |  | ТРУДОЗАТРАТЫ РАБОЧИХ (ЭСН) | 1191 | 1013 | чел.-ч. | чел.-ч. | 1 | 73.8 | 0 | 0 | 0 | 0 | 0 | 1 | 0 | 0 | 0 | 73.8 | 1 | 2 | 10062506 | 1 | 0 | 31 | 0 | 0 | 0 | 0 | 0 | 0 | 0 | 0 | 0 | 0 | 0 | 0 | 0 | 0 | 0 | 0 | 0 | 0 | 0 | 0 | 0 | 0 | 0
35 | 10062505 | 10062501 | 7182707 | 7157832 | 1 | 7157832 | 3 | 1.0-0-0 |  | СТОИМОСТЬ ПРОЧИХ МАТЕРИАЛОВ (ЭСН) | 1344 | 1008 | руб. | руб. | 1 | 2.42 | 1 | 0 | 0 | 0 | 0 | 1 | 0 | 0 | 0 | 2.42 | 0 | 2 | 10062509 | 1 | 0 | 32 | 0 | 0 | 0 | 0 | 0 | 0 | 0 | 0 | 0 | 0 | 0 | 0 | 0 | 0 | 0 | 0 | 0 | 0 | 0 | 0 | 0 | 0 | 0
35 | 10062503 | 10062501 | 7232175 | 1 | 1 | 7157832 | 3 | 1.1-1-461 | ТСН-2001.1. База. Р.1, о.1, поз.461 | КРАСКИ МАСЛЯНЫЕ ЖИДКОТЕРТЫЕ ЦВЕТНЫЕ (ГОТОВЫЕ К УПОТРЕБЛЕНИЮ) ДЛЯ НАРУЖНЫХ И ВНУТРЕННИХ РАБОТ, МАРКА МА-15 | 1348 | 1009 | т | т | 1000 | 0.0113 | 20009.47 | 0 | 0 | 0 | 0 | 1 | 0 | 0 | 0 | 0.0113 | 0 | 2 | 10062507 | 1 | 0 | 33 | 0 | 0 | 0 | 0 | 0 | 0 | 0 | 0 | 0 | 0 | 0 | 0 | 0 | 0 | 0 | 0 | 0 | 0 | 0 | 0 | 0 | 0 | 0
35 | 10062504 | 10062501 | 7232430 | 1 | 1 | 7157832 | 3 | 1.1-1-733 | ТСН-2001.1. База. Р.1, о.1, поз.733 | ОЛИФА ДЛЯ ОКРАСКИ НАТУРАЛЬНАЯ | 1346 | 1009 | кг | кг | 1 | 6.8 | 20.19 | 0 | 0 | 0 | 0 | 1 | 0 | 0 | 0 | 6.8 | 0 | 2 | 10062508 | 1 | 0 | 34 | 0 | 0 | 0 | 0 | 0 | 0 | 0 | 0 | 0 | 0 | 0 | 0 | 0 | 0 | 0 | 0 | 0 | 0 | 0 | 0 | 0 | 0 | 0
36 | 10062526 | 10062525 | 7157835 | 7157832 | 1 | 7157832 | 1 | 9999990008 |  | ТРУДОЗАТРАТЫ РАБОЧИХ (ЭСН) | 1191 | 1013 | чел.-ч. | чел.-ч. | 1 | 17.8 | 0 | 0 | 0 | 0 | 0 | 1 | 0 | 0 | 0 | 17.8 | 1 | 2 | 10062527 | 1 | 0 | 35 | 0 | 0 | 0 | 0 | 0 | 0 | 0 | 0 | 0 | 0 | 0 | 0 | 0 | 0 | 0 | 0 | 0 | 0 | 0 | 0 | 0 | 0 | 0
37 | 10062540 | 10062539 | 7157835 | 7157832 | 1 | 7157832 | 1 | 9999990008 |  | ТРУДОЗАТРАТЫ РАБОЧИХ (ЭСН) | 1191 | 1013 | чел.-ч. | чел.-ч. | 1 | 1.02 | 0 | 0 | 0 | 0 | 0 | 1 | 0 | 0 | 0 | 1.02 | 1 | 2 | 10062541 | 1 | 0 | 36 | 0 | 0 | 0 | 0 | 0 | 0 | 0 | 0 | 0 | 0 | 0 | 0 | 0 | 0 | 0 | 0 | 0 | 0 | 0 | 0 | 0 | 0 | 0

## EtalonRes
24 | 10062379 | 10062375 | 7157835 | 7157832 | 1 | 7157832 | 1 | 9999990008 |  | ТРУДОЗАТРАТЫ РАБОЧИХ (ЭСН) | 1191 | 1013 | чел.-ч. | чел.-ч. | 1 | 30.9 | 0 | 0 | 0 | 0 | 0 | 1 | 1 | 30.9 | 2 | 10062376 | 1 | 0 | 0 | 0 | 0 | 0 | 0 | 0 | 0
24 | 10062381 | 10062375 | 7159942 | 7157832 | 1 | 7157832 | 2 | 2.0-0-0 |  | СТОИМОСТЬ ПРОЧИХ МАШИН (ЭСН) | 1344 | 1008 | руб. | руб. | 1 | 6.26 | 0 | 1 | 0 | 0 | 0 | 1 | 0 | 6.26 | 2 | 10062378 | 2 | 0 | 0 | 0 | 0 | 0 | 0 | 0 | 0
24 | 10062380 | 10062375 | 7230943 | 1 | 1 | 7157832 | 2 | 2.1-4-68 | ТСН-2001.2. База. п.1-4-68 (046502) | ЛЮЛЬКИ ЭЛЕКТРИЧЕСКИЕ, ГРУЗОПОДЪЕМНОСТЬ ДО 300 КГ | 1368 | 1011 | маш.-ч | маш.-ч | 1 | 16.5 | 0 | 12.5 | 1.12 | 0 | 0 | 1 | 0 | 16.5 | 2 | 10062377 | 3 | 0 | 0 | 0 | 0 | 0 | 0 | 0 | 0
25 | 10062389 | 10062382 | 7157835 | 7157832 | 1 | 7157832 | 1 | 9999990008 |  | ТРУДОЗАТРАТЫ РАБОЧИХ (ЭСН) | 1191 | 1013 | чел.-ч. | чел.-ч. | 1 | 6.6 | 0 | 0 | 0 | 0 | 0 | 1 | 1 | 6.6 | 2 | 10062383 | 4 | 0 | 0 | 0 | 0 | 0 | 0 | 0 | 0
25 | 10062390 | 10062382 | 7231134 | 1 | 1 | 7157832 | 2 | 2.1-10-12 | ТСН-2001.2. База. п.1-10-12 (105001) | ЭЛЕКТРОКОМПРЕССОРЫ ПРИЦЕПНЫЕ, ПРОИЗВОДИТЕЛЬНОСТЬ ДО 3,5 М3/МИН | 1368 | 1011 | маш.-ч | маш.-ч | 1 | 2.96 | 0 | 17.32 | 1.36 | 0 | 0 | 1 | 0 | 2.96 | 2 | 10062384 | 5 | 0 | 0 | 0 | 0 | 0 | 0 | 0 | 0
25 | 10062391 | 10062382 | 7231238 | 1 | 1 | 7157832 | 2 | 2.1-14-11 | ТСН-2001.2. База. п.1-14-11 (148001) | ПИСТОЛЕТЫ-НАПЫЛИТЕЛИ | 1368 | 1011 | маш.-ч | маш.-ч | 1 | 5.9 | 0 | 6.25 | 1.08 | 0 | 0 | 1 | 0 | 5.9 | 2 | 10062385 | 6 | 0 | 0 | 0 | 0 | 0 | 0 | 0 | 0
25 | 10062392 | 10062382 | 7231421 | 1 | 1 | 7157832 | 2 | 2.1-18-7 | ТСН-2001.2. База. п.1-18-7 (183001) | АВТОМОБИЛИ ГРУЗОВЫЕ БОРТОВЫЕ, ГРУЗОПОДЪЕМНОСТЬ ДО 5 Т | 1368 | 1011 | маш.-ч | маш.-ч | 1 | 0.01 | 0 | 74.44 | 17.59 | 0 | 0 | 1 | 0 | 0.01 | 2 | 10062386 | 7 | 0 | 0 | 0 | 0 | 0 | 0 | 0 | 0
25 | 10062393 | 10062382 | 7230943 | 1 | 1 | 7157832 | 2 | 2.1-4-68 | ТСН-2001.2. База. п.1-4-68 (046502) | ЛЮЛЬКИ ЭЛЕКТРИЧЕСКИЕ, ГРУЗОПОДЪЕМНОСТЬ ДО 300 КГ | 1368 | 1011 | маш.-ч | маш.-ч | 1 | 3.3 | 0 | 12.5 | 1.12 | 0 | 0 | 1 | 0 | 3.3 | 2 | 10062387 | 8 | 0 | 0 | 0 | 0 | 0 | 0 | 0 | 0
25 | 10062394 | 10062382 | 7164050 | 7157832 | 1 | 7157832 | 3 | 2313930000 |  | ГРУНТОВКА ХС | 1348 | 1009 | т | т | 1000 | 0.0161 | 0 | 0 | 0 | 0 | 0 | 0 | 0 | 0.0161 | 3 | -1 |  | 0 | 0 | 0 | 0 | 0 | 0 | 0 | 0
27 | 10062402 | 10062396 | 7157835 | 7157832 | 1 | 7157832 | 1 | 9999990008 |  | ТРУДОЗАТРАТЫ РАБОЧИХ (ЭСН) | 1191 | 1013 | чел.-ч. | чел.-ч. | 1 | 39.6 | 0 | 0 | 0 | 0 | 0 | 1 | 1 | 39.6 | 2 | 10062397 | 10 | 0 | 0 | 0 | 0 | 0 | 0 | 0 | 0
27 | 10062403 | 10062396 | 7231421 | 1 | 1 | 7157832 | 2 | 2.1-18-7 | ТСН-2001.2. База. п.1-18-7 (183001) | АВТОМОБИЛИ ГРУЗОВЫЕ БОРТОВЫЕ, ГРУЗОПОДЪЕМНОСТЬ ДО 5 Т | 1368 | 1011 | маш.-ч | маш.-ч | 1 | 0.02 | 0 | 74.44 | 17.59 | 0 | 0 | 1 | 0 | 0.02 | 2 | 10062398 | 11 | 0 | 0 | 0 | 0 | 0 | 0 | 0 | 0
27 | 10062404 | 10062396 | 7230943 | 1 | 1 | 7157832 | 2 | 2.1-4-68 | ТСН-2001.2. База. п.1-4-68 (046502) | ЛЮЛЬКИ ЭЛЕКТРИЧЕСКИЕ, ГРУЗОПОДЪЕМНОСТЬ ДО 300 КГ | 1368 | 1011 | маш.-ч | маш.-ч | 1 | 19.8 | 0 | 12.5 | 1.12 | 0 | 0 | 1 | 0 | 19.8 | 2 | 10062399 | 12 | 0 | 0 | 0 | 0 | 0 | 0 | 0 | 0
27 | 10062405 | 10062396 | 7232450 | 1 | 1 | 7157832 | 3 | 1.1-1-758 | ТСН-2001.1. База. Р.1, о.1, поз.758 | ПЕМЗА ШЛАКОВАЯ | 1348 | 1009 | т | т | 1000 | 0.0026 | 176.5 | 0 | 0 | 0 | 0 | 1 | 0 | 0.0026 | 2 | 10062400 | 14 | 0 | 0 | 0 | 0 | 0 | 0 | 0 | 0
27 | 10062406 | 10062396 | 7163940 | 7157832 | 1 | 7157832 | 3 | 2311400000 |  | ШПАТЛЕВКА ХВ | 1348 | 1009 | т | т | 1000 | 0.05 | 0 | 0 | 0 | 0 | 0 | 0 | 0 | 0.05 | 3 | -1 |  | 0 | 0 | 0 | 0 | 0 | 0 | 0 | 0
29 | 10062417 | 10062408 | 7157835 | 7157832 | 1 | 7157832 | 1 | 9999990008 |  | ТРУДОЗАТРАТЫ РАБОЧИХ (ЭСН) | 1191 | 1013 | чел.-ч. | чел.-ч. | 1 | 23.2 | 0 | 0 | 0 | 0 | 0 | 1 | 1 | 23.2 | 2 | 10062409 | 15 | 0 | 0 | 0 | 0 | 0 | 0 | 0 | 0
29 | 10062418 | 10062408 | 7231134 | 1 | 1 | 7157832 | 2 | 2.1-10-12 | ТСН-2001.2. База. п.1-10-12 (105001) | ЭЛЕКТРОКОМПРЕССОРЫ ПРИЦЕПНЫЕ, ПРОИЗВОДИТЕЛЬНОСТЬ ДО 3,5 М3/МИН | 1368 | 1011 | маш.-ч | маш.-ч | 1 | 10.4 | 0 | 17.32 | 1.36 | 0 | 0 | 1 | 0 | 10.4 | 2 | 10062410 | 16 | 0 | 0 | 0 | 0 | 0 | 0 | 0 | 0
29 | 10062419 | 10062408 | 7231238 | 1 | 1 | 7157832 | 2 | 2.1-14-11 | ТСН-2001.2. База. п.1-14-11 (148001) | ПИСТОЛЕТЫ-НАПЫЛИТЕЛИ | 1368 | 1011 | маш.-ч | маш.-ч | 1 | 20.8 | 0 | 6.25 | 1.08 | 0 | 0 | 1 | 0 | 20.8 | 2 | 10062411 | 17 | 0 | 0 | 0 | 0 | 0 | 0 | 0 | 0
29 | 10062420 | 10062408 | 7231421 | 1 | 1 | 7157832 | 2 | 2.1-18-7 | ТСН-2001.2. База. п.1-18-7 (183001) | АВТОМОБИЛИ ГРУЗОВЫЕ БОРТОВЫЕ, ГРУЗОПОДЪЕМНОСТЬ ДО 5 Т | 1368 | 1011 | маш.-ч | маш.-ч | 1 | 0.08 | 0 | 74.44 | 17.59 | 0 | 0 | 1 | 0 | 0.08 | 2 | 10062412 | 18 | 0 | 0 | 0 | 0 | 0 | 0 | 0 | 0
29 | 10062421 | 10062408 | 7230943 | 1 | 1 | 7157832 | 2 | 2.1-4-68 | ТСН-2001.2. База. п.1-4-68 (046502) | ЛЮЛЬКИ ЭЛЕКТРИЧЕСКИЕ, ГРУЗОПОДЪЕМНОСТЬ ДО 300 КГ | 1368 | 1011 | маш.-ч | маш.-ч | 1 | 11.6 | 0 | 12.5 | 1.12 | 0 | 0 | 1 | 0 | 11.6 | 2 | 10062413 | 19 | 0 | 0 | 0 | 0 | 0 | 0 | 0 | 0
29 | 10062422 | 10062408 | 7231824 | 1 | 1 | 7157832 | 3 | 1.1-1-115 | ТСН-2001.1. База. Р.1, о.1, поз.115 | ВЕТОШЬ | 1346 | 1009 | кг | кг | 1 | 0.41 | 1.61 | 0 | 0 | 0 | 0 | 1 | 0 | 0.41 | 2 | 10062414 | 20 | 0 | 0 | 0 | 0 | 0 | 0 | 0 | 0
29 | 10062423 | 10062408 | 7232675 | 1 | 1 | 7157832 | 3 | 1.1-1-999 | ТСН-2001.1. База. Р.1, о.1, поз.999 | РАСТВОРИТЕЛЬ "УАЙТ-СПИРИТ" | 1348 | 1009 | т | т | 1000 | 0.0016 | 12534.98 | 0 | 0 | 0 | 0 | 1 | 0 | 0.0016 | 2 | 10062415 | 22 | 0 | 0 | 0 | 0 | 0 | 0 | 0 | 0
29 | 10062424 | 10062408 | 7164244 | 7157832 | 1 | 7157832 | 3 | 2329160000 |  | КРАСКИ ПЕРХЛОРВИНИЛОВЫЕ | 1348 | 1009 | т | т | 1000 | 0.0538 | 0 | 0 | 0 | 0 | 0 | 0 | 0 | 0.0538 | 3 | -1 |  | 0 | 0 | 0 | 0 | 0 | 0 | 0 | 0
31 | 10062430 | 10062426 | 7157835 | 7157832 | 1 | 7157832 | 1 | 9999990008 |  | ТРУДОЗАТРАТЫ РАБОЧИХ (ЭСН) | 1191 | 1013 | чел.-ч. | чел.-ч. | 1 | 174 | 0 | 0 | 0 | 0 | 0 | 1 | 1 | 174 | 2 | 10062427 | 23 | 0 | 0 | 0 | 0 | 0 | 0 | 0 | 0
31 | 10062432 | 10062426 | 7182702 | 7157832 | 1 | 7157832 | 3 | 1.0-0-0 |  | МАССА МУСОРА | 1348 | 1009 | т | т | 1000 | 4.81 | 0 | 0 | 0 | 0 | 0 | 1 | 0 | 4.81 | 2 | 10062428 | 24 | 0 | 0 | 0 | 0 | 0 | 0 | 0 | 0
31 | 10062431 | 10062426 | 7178746 | 7157832 | 1 | 7157832 | 3 | 5745520000 |  | РАСТВОР ЦЕМЕНТНО-ИЗВЕСТКОВЫЙ МАРКИ 75 | 1339 | 1007 | м3 | м3 | 1 | 2.2 | 0 | 0 | 0 | 0 | 0 | 0 | 0 | 2.2 | 3 | -1 |  | 0 | 0 | 0 | 0 | 0 | 0 | 0 | 0
33 | 10062588 | 10062473 | 7157835 | 7157832 | 1 | 7157832 | 1 | 9999990008 |  | ТРУДОЗАТРАТЫ РАБОЧИХ (ЭСН) | 1191 | 1013 | чел.-ч. | чел.-ч. | 1 | 24 | 0 | 0 | 0 | 0 | 0 | 1 | 1 | 24 | 2 | 10062588 | 26 | 0 | 0 | 0 | 0 | 0 | 0 | 0 | 0
33 | 10062589 | 10062473 | 7230943 | 1 | 1 | 7157832 | 2 | 2.1-4-68 | ТСН-2001.2. База. п.1-4-68 (046502) | ЛЮЛЬКИ ЭЛЕКТРИЧЕСКИЕ, ГРУЗОПОДЪЕМНОСТЬ ДО 300 КГ | 1368 | 1011 | маш.-ч | маш.-ч | 1 | 12 | 0 | 12.5 | 1.12 | 0 | 0 | 1 | 0 | 12 | 2 | 10062589 | 27 | 0 | 0 | 0 | 0 | 0 | 0 | 0 | 0
33 | 10062591 | 10062473 | 7164370 | 7157832 | 1 | 7157832 | 3 | 1.1-1-27 |  | АЦЕТОН СИНТЕТИЧЕСКИЙ | 1346 | 1009 | кг | кг | 1 | 5 | 9.5605 | 0 | 0 | 0 | 0 | 1 | 0 | 5 | 2 | 10062591 | 29 | 0 | 0 | 0 | 0 | 0 | 0 | 0 | 0
33 | 10062590 | 10062473 | 7232511 | 1 | 1 | 7157832 | 3 | 1.1-1-825 | ТСН-2001.1. База. Р.1, о.1, поз.825 | ПЛЕНКА ПОЛИЭТИЛЕНОВАЯ | 1327 | 1005 | м2 | м2 | 1 | 21 | 3.66 | 0 | 0 | 0 | 0 | 1 | 0 | 21 | 2 | 10062590 | 30 | 0 | 0 | 0 | 0 | 0 | 0 | 0 | 0
33 | 10062592 | 10062473 | 7164488 | 7157832 | 1 | 7157832 | 3 | 2513310000 |  | МАСТИКИ ТИОКОЛОВЫЕ | 1346 | 1009 | кг | кг | 1 | 45 | 0 | 0 | 0 | 0 | 0 | 0 | 0 | 45 | 3 | -1 |  | 0 | 0 | 0 | 0 | 0 | 0 | 0 | 0
35 | 10062506 | 10062501 | 7157835 | 7157832 | 1 | 7157832 | 1 | 9999990008 |  | ТРУДОЗАТРАТЫ РАБОЧИХ (ЭСН) | 1191 | 1013 | чел.-ч. | чел.-ч. | 1 | 73.8 | 0 | 0 | 0 | 0 | 0 | 1 | 1 | 73.8 | 2 | 10062502 | 31 | 0 | 0 | 0 | 0 | 0 | 0 | 0 | 0
35 | 10062509 | 10062501 | 7182707 | 7157832 | 1 | 7157832 | 3 | 1.0-0-0 |  | СТОИМОСТЬ ПРОЧИХ МАТЕРИАЛОВ (ЭСН) | 1344 | 1008 | руб. | руб. | 1 | 2.42 | 1 | 0 | 0 | 0 | 0 | 1 | 0 | 2.42 | 2 | 10062505 | 32 | 0 | 0 | 0 | 0 | 0 | 0 | 0 | 0
35 | 10062507 | 10062501 | 7232175 | 1 | 1 | 7157832 | 3 | 1.1-1-461 | ТСН-2001.1. База. Р.1, о.1, поз.461 | КРАСКИ МАСЛЯНЫЕ ЖИДКОТЕРТЫЕ ЦВЕТНЫЕ (ГОТОВЫЕ К УПОТРЕБЛЕНИЮ) ДЛЯ НАРУЖНЫХ И ВНУТРЕННИХ РАБОТ, МАРКА МА-15 | 1348 | 1009 | т | т | 1000 | 0.0113 | 20009.47 | 0 | 0 | 0 | 0 | 1 | 0 | 0.0113 | 2 | 10062503 | 33 | 0 | 0 | 0 | 0 | 0 | 0 | 0 | 0
35 | 10062508 | 10062501 | 7232430 | 1 | 1 | 7157832 | 3 | 1.1-1-733 | ТСН-2001.1. База. Р.1, о.1, поз.733 | ОЛИФА ДЛЯ ОКРАСКИ НАТУРАЛЬНАЯ | 1346 | 1009 | кг | кг | 1 | 6.8 | 20.19 | 0 | 0 | 0 | 0 | 1 | 0 | 6.8 | 2 | 10062504 | 34 | 0 | 0 | 0 | 0 | 0 | 0 | 0 | 0
36 | 10062527 | 10062525 | 7157835 | 7157832 | 1 | 7157832 | 1 | 9999990008 |  | ТРУДОЗАТРАТЫ РАБОЧИХ (ЭСН) | 1191 | 1013 | чел.-ч. | чел.-ч. | 1 | 17.8 | 0 | 0 | 0 | 0 | 0 | 1 | 1 | 17.8 | 2 | 10062526 | 35 | 0 | 0 | 0 | 0 | 0 | 0 | 0 | 0
37 | 10062541 | 10062539 | 7157835 | 7157832 | 1 | 7157832 | 1 | 9999990008 |  | ТРУДОЗАТРАТЫ РАБОЧИХ (ЭСН) | 1191 | 1013 | чел.-ч. | чел.-ч. | 1 | 1.02 | 0 | 0 | 0 | 0 | 0 | 1 | 1 | 1.02 | 2 | 10062540 | 36 | 0 | 0 | 0 | 0 | 0 | 0 | 0 | 0